## Non-Smoking_centerline_temp
Experimental data
Centre line temperature of Non-Smoking Santoro flame
z (cm) | Temperature (K)
1.984 | 1408.87
2.9981 | 1448.52
4.0347 | 1468.01
5.0639 | 1588.31
6.0704 | 1640.05
7.077 | 1644.09
8.1136 | 1690.46

## Non-smoking_centerline_soot_fv
Experimental Data
z (cm) | Volume Fraction
2.0138 | 0.37267
3.0332 | 1.677
4.0152 | 3.4886
4.9848 | 3.9027
5.9668 | 3.499
7.0235 | 3.178
8.0055 | 1.4907

## Non-smoking_maxsootline
Reference:Constantine, M. Megaridis and Richard, A. Dobbins(1989) 'Comparison of Soot Growth and Oxidation in Smoking and Non-Smoking Ethylene Diffusion Flames', Combustion Science and Technology, 66: 1, 1 — 16
Experimental data
Figure 5: Primary particle size as a function of height for soot aggregates transported along the annular region of the two ethylene diffusion flames examined
| z (cm) | dp (nm)
| 1.0091 | 13.8158
| 1.5087 | 22.2039
| 1.9934 | 27.2204
| 3.0025 | 32.1546
| 4.0066 | 34.0461
| 5.0008 | 32.0724
| 5.9901 | 27.3026
| z (cm) | Np (cm-3) | z (cm) | np | z (cm) | fv (ppm)
| 1.5 | 390000000000 | 1.9884 | 16.575 | 1.5 | 2.2
| 2 | 350000000000 | 3 | 34.7025 | 2 | 3.6
| 3 | 320000000000 | 4.0116 | 39.3889 | 3 | 5.5
| 4 | 410000000000 | 5.0033 | 47.6314 | 4 | 8.4

## Non-smoking_radial_profiles
z=2cm |  | z=7cm |  | z=0.7cm |  | z=2cm |  | z=0.7cm |  | z=7cm
Experimental data z = 2 cm |  | Experimental data z = 7 cm |  | Experimental data z = 0.7 cm |  | Experimental data z = 2 cm |  | Experimental data z = 0.7 cm |  | Experimental data z = 7 cm
r (cm) | Temperature (K) | r (cm) | Temperature (K) | r (cm) | C2H2 | r (cm) | C2H2 | r (cm) | OH | r (cm) | OH
0.029 | 1402.12 | 0.0086269 | 1577.38 | 0.00164 | 0.021584 | 0.001684 | 0.053735 | 0.64868 | 0.002554 | 2.46e-17 | 0.00042
0.138 | 1445.11 | 0.10352 | 1574.07 | 0.098004 | 0.020358 | 0.10007 | 0.055679 | 0.66056 | 0.00328 | 0.012646 | 0.000352
0.233 | 1494.71 | 0.19842 | 1554.23 | 0.19905 | 0.014678 | 0.19924 | 0.051584 | 0.6754 | 0.003776 | 0.029506 | 0.000395
0.348 | 1554.23 | 0.29619 | 1491.4 | 0.29863 | 0.023867 | 0.29891 | 0.032923 | 0.6947 | 0.004006 | 0.049177 | 0.0004
0.423 | 1742.72 | 0.45723 | 1365.74 | 0.39995 | 0.026942 | 0.39773 | 0.017735 | 0.71548 | 0.004163 | 0.068848 | 0.00041
0.59 | 2070.11 | 0.59813 | 1190.48 | 0.49835 | 0.029036 | 0.49663 | 0.005036 | 0.73775 | 0.003921 | 0.089924 | 0.000439
0.742 | 1947.75 | 0.75054 | 949.074 | 0.59818 | 0.015357 | 0.59674 | 0.000187 | 0.74962 | 0.003788 | 0.11521 | 0.000473
0.84 | 1296.3 | 0.85694 | 787.037 | 0.69898 | 0.00213 |  |  | 0.76001 | 0.003195 | 0.13489 | 0.000531
1.004 | 780.423 | 0.95471 | 634.921 |  |  |  |  | 0.77337 | 0.002784 | 0.15737 | 0.000584
[8 empty] | 0.79564 | 0.002275 | 0.17001 | 0.000617
[8 empty] | 0.809 | 0.001767 | 0.18687 | 0.00068
[8 empty] | 0.82978 | 0.001343 | 0.20654 | 0.000637
[8 empty] | 0.84017 | 0.001005 | 0.21497 | 0.000699
[8 empty] | 0.84611 | 0.000666 | 0.23746 | 0.000695
[8 empty] | 0.88916 | 0.000182 | 0.25432 | 0.000695
[8 empty] | 0.90103 | 9.68e-05 | 0.26977 | 0.000685
[10 empty] | 0.29787 | 0.000646
[10 empty] | 0.31473 | 0.000617
[10 empty] | 0.32878 | 0.000588
[10 empty] | 0.34424 | 0.00055
[10 empty] | 0.35127 | 0.000506
[10 empty] | 0.3611 | 0.000487
[10 empty] | 0.37375 | 0.000453
[10 empty] | 0.38358 | 0.000439
[10 empty] | 0.39342 | 0.00042
[10 empty] | 0.41309 | 0.000391
[10 empty] | 0.42573 | 0.000342
[10 empty] | 0.44681 | 0.000309
[10 empty] | 0.46086 | 0.00027
[10 empty] | 0.48334 | 0.000236
[10 empty] | 0.50863 | 0.000193
[10 empty] | 0.53252 | 0.000193
[10 empty] | 0.55359 | 0.000154
[10 empty] | 0.58029 | 0.000125
[10 empty] | 0.60418 | 0.000125
[10 empty] | 0.63087 | 7.72e-05
[10 empty] | 0.65476 | 7.72e-05
[10 empty] | 0.68286 | 5.79e-05
[10 empty] | 0.69691 | 5.31e-05
[10 empty] | 0.70956 | 5.31e-05

## Non-smoking_radialprof_sootfv
z=1.5cm |  | z=5cm
Experimental data z = 1.5 cm |  | Experimental data z = 5 cm
Radial Position (cm) | Volume Fraction | Radial Position (cm) | Volume Fraction
0.25252 | 0.083857 | 0.20875 | 4.0042
0.3367 | 1.0063 | 0.23064 | 5.9958
0.37374 | 1.9707 | 0.24748 | 7.9874
0.42256 | 2.2222 | 0.26431 | 7.9665
0.42929 | 2.0335 | 0.27441 | 5.9958
0.45286 | 0.98533 | 0.28956 | 4.0042
0.48148 | 0.12579 | 0.30303 | 1.9916

## NS_S_Incip_integrated_soot_fv
Reference: R.J. Santoro, H.G. Semerjian, R.A. Dobbins, Combust. Flame, 51, (1983) 203-218.
Figure 6a
| Non-Smoking |  | Incipient |  | Smoking
| z (cm) | int (cm2) | z (cm) | int (cm2) | z (cm) | int (cm2)
| 0.45546 | 6.2922e-08 | 0.92858 | 3.5408e-07 | 1.234 | 5.5708e-07
| 0.95171 | 3.4102e-07 | 1.9431 | 8.6161e-07 | 1.9315 | 9.0982e-07
| 1.4654 | 6.0242e-07 | 2.9469 | 1.2613e-06 | 2.4357 | 1.1668e-06
| 1.9486 | 8.9141e-07 | 4.9544 | 1.7086e-06 | 3.7377 | 1.6238e-06
| 2.9541 | 1.1949e-06 | 6.9512 | 1.1508e-06 | 3.9537 | 1.5747e-06
| 3.9728 | 1.522e-06 | 9.9516 | 2.488e-07 | 5.0618 | 1.8108e-06
| 4.974 | 1.249e-06 |  |  | 6.3582 | 1.5324e-06
| 5.9621 | 7.4413e-07 |  |  | 6.9289 | 1.3929e-06
| 6.9503 | 4.3732e-07 |  |  | 9.9373 | 6.1697e-07
| 7.9733 | 8.0417e-08 |  |  | 12.9457 | 4.3288e-07
| 7.9733 | 8.04e-08 |  |  | 15.9763 | 3.8552e-07
| 7.9733 | 8.04e-08
| 7.9733 | 8.04e-08
| 7.9733 | 8.04e-08
| 7.9733 | 8.04e-08