## Centerline Temperature
Centerline Temperatures
Measured using Thermocouple
Adelaide Jet Flame 5 C2H4-H2-N2-D58-08K
X/D | Temperature
(-) | (Kelvin)
3.0682 | 306.0024
7.6136 | 369.0339
16.7045 | 705.416
25.7955 | 1000.4533
34.8864 | 1193.4398
43.9773 | 1269.7587
53.0682 | 1312.1029
62.1591 | 1442.0298
71.25 | 1534.8161
80.3409 | 1623.0322
89.4318 | 1626.3043
98.5227 | 1557.2754
107.6136 | 1476.0917
116.7045 | 1336.0002
125.7955 | 1196.5321
134.8864 | 1021.7473
143.9773 | 941.2524
153.0682 | 805.0757

## Soot Volume Fraction
Soot Volume Fraction Measurments - Adelaide Jet Flame 5 C2H4-H2-N2-D58-08K
| X/D = 15 |  | X/D = 26 |  | X/D = 37 |  | X/D = 49 |  | X/D = 60 |  | X/D = 71 |  | X/D = 83 |  | X/D = 94 |  | X/D = 105 |  | X/D = 117 |  | X/D = 128 |  | X/D = 139 |  | X/D = 151
r | Mean | RMS | Mean | RMS | Mean | RMS | Mean | RMS | Mean | RMS | Mean | RMS | Mean | RMS | Mean | RMS | Mean | RMS | Mean | RMS | Mean | RMS | Mean | RMS | Mean | RMS
mm | (ppb) | (ppb) | (ppb) | (ppb) | (ppb) | (ppb) | (ppb) | (ppb) | (ppb) | (ppb) | (ppb) | (ppb) | (ppb) | (ppb) | (ppb) | (ppb) | (ppb) | (ppb) | (ppb) | (ppb) | (ppb) | (ppb) | (ppb) | (ppb) | (ppb) | (ppb)
0 | 0.2064 | 2.0511 | 2.0856 | 7.9002 | 20.4824 | 36.2859 | 70.2647 | 100.1003 | 168.4371 | 208.1001 | 322.0331 | 345.2168 | 478.8758 | 499.8451 | 605.8331 | 659.4009 | 503.2038 | 736.0687 | 298.2664 | 657.9097 | 77.6462 | 334.6404 | 39.036 | 247.4005 | 9.7662 | 122.4798
0.72 | 0.2162 | 2.9473 | 2.4527 | 12.0302 | 21.7571 | 39.3866 | 71.4411 | 97.5932 | 176.3173 | 226.7233 | 324.2264 | 346.6436 | 480.9502 | 501.1709 | 586.7007 | 633.6672 | 514.7684 | 747.1016 | 309.6993 | 691.9151 | 76.0298 | 328.6896 | 43.4016 | 282.7653 | 11.1031 | 120.7864
1.44 | 0.1807 | 1.9718 | 2.9209 | 13.1361 | 20.6156 | 34.1091 | 74.3716 | 100.986 | 177.6051 | 224.1716 | 312.1147 | 333.7991 | 491.8729 | 507.9844 | 618.3511 | 658.296 | 496.6204 | 715.3021 | 313.9891 | 699.3713 | 80.0151 | 344.662 | 40.5002 | 259.432 | 9.784 | 98.8128
2.16 | 0.188 | 0.9898 | 3.0729 | 10.5122 | 19.1767 | 32.3162 | 76.1982 | 105.2615 | 190.9409 | 229.426 | 316.4389 | 339.0523 | 511.434 | 532.4468 | 616.4813 | 673.9327 | 490.6876 | 705.1254 | 305.6151 | 672.1689 | 83.1709 | 361.4543 | 35.6367 | 221.2499 | 7.3484 | 68.8482
2.88 | 0.2349 | 1.2646 | 3.3438 | 12.9166 | 21.2558 | 38.5867 | 79.7062 | 110.4191 | 207.4087 | 249.6703 | 322.1667 | 340.2935 | 510.6409 | 528.4309 | 624.5598 | 718.1891 | 486.4709 | 701.6057 | 298.1707 | 654.3002 | 83.67 | 361.758 | 34.6704 | 216.3476 | 5.7676 | 54.4064
3.6 | 0.3527 | 1.5398 | 3.7467 | 19.4843 | 23.2051 | 41.6661 | 91.5809 | 127.8917 | 209.7827 | 253.7524 | 333.5278 | 347.5555 | 491.304 | 500.4976 | 615.4616 | 731.1265 | 491.2189 | 716.111 | 296.5233 | 669.9255 | 82.9631 | 349.7544 | 39.2993 | 248.5851 | 6.2593 | 65.8555
4.32 | 0.5191 | 3.1336 | 4.686 | 20.3772 | 23.168 | 37.6506 | 94.7798 | 136.3866 | 208.4156 | 254.6365 | 340.1082 | 357.8583 | 457.5571 | 467.3796 | 632.7847 | 731.2613 | 484.0387 | 701.1086 | 282.738 | 647.4192 | 90.4776 | 376.1485 | 41.9287 | 258.6705 | 6.9993 | 71.5235
5.04 | 0.9776 | 6.4541 | 5.6927 | 16.9141 | 26.0287 | 46.9852 | 94.9947 | 147.682 | 202.3013 | 244.8308 | 365.3396 | 395.5344 | 478.5091 | 509.3119 | 596.0993 | 671.5904 | 515.4733 | 744.062 | 296.4713 | 683.1129 | 91.9331 | 364.7855 | 46.1636 | 307.5338 | 8.0573 | 75.7151
5.76 | 1.0827 | 8.86 | 6.1944 | 15.3116 | 32.1873 | 67.7241 | 94.4404 | 146.807 | 204.7767 | 253.6705 | 347.7333 | 392.2674 | 459.3989 | 499.3266 | 593.918 | 683.1881 | 494.7869 | 718.8219 | 280.5642 | 648.7442 | 89.4544 | 356.0612 | 44.4349 | 313.7954 | 8.6064 | 84.406
6.48 | 1.2262 | 10.4593 | 6.5576 | 16.1971 | 36.2869 | 86.3218 | 99.9347 | 151.37 | 199.6709 | 238.7143 | 349.9689 | 407.0222 | 470.4316 | 509.7122 | 598.018 | 709.2967 | 484.7136 | 718.6324 | 269.9247 | 626.3976 | 86.2691 | 347.5372 | 43.5176 | 310.7768 | 7.4402 | 67.0861
7.2 | 1.0669 | 5.8318 | 7.1258 | 15.1886 | 39.0024 | 93.0489 | 110.1173 | 166.9137 | 211.3044 | 256.4945 | 340.4422 | 386.719 | 467.618 | 506.6872 | 591.2391 | 711.0813 | 448.6024 | 668.6348 | 255.8011 | 587.6373 | 89.0553 | 349.4508 | 44.124 | 313.8577 | 6.7498 | 67.6779
7.92 | 0.8407 | 4.1251 | 8.3649 | 19.4494 | 41.688 | 93.9189 | 114.1971 | 167.5794 | 214.8631 | 264.8157 | 347.4124 | 392.2303 | 482.8136 | 524.2958 | 560.5473 | 668.6647 | 427.8362 | 648.2523 | 255.4133 | 594.0218 | 98.5207 | 382.6798 | 51.856 | 364.6512 | 6.4949 | 80.9731
8.64 | 0.8289 | 5.1343 | 9.1724 | 23.6278 | 43.1744 | 98.4118 | 123.8309 | 177.8624 | 231.3538 | 285.9242 | 342.1291 | 385.3676 | 465.9404 | 523.0488 | 574.902 | 677.8315 | 401.1953 | 626.8508 | 245.2444 | 571.0291 | 108.7407 | 429.4732 | 57.3513 | 402.1709 | 6.448 | 89.3014
9.36 | 0.6738 | 5.1505 | 12.2484 | 36.645 | 45.0531 | 105.9472 | 128.6482 | 186.6111 | 234.742 | 295.3313 | 345.9164 | 386.1817 | 465.6696 | 537.3069 | 566.9462 | 673.1172 | 420.7622 | 668.7813 | 251.4973 | 571.9661 | 123.3576 | 482.6152 | 57.7582 | 406.7954 | 5.2891 | 73.9083
10.08 | 0.4013 | 3.6576 | 15.6013 | 45.6382 | 51.4593 | 119.7368 | 131.1678 | 195.9065 | 247.1356 | 317.6375 | 356.8922 | 392.3068 | 472.0311 | 545.6165 | 555.7776 | 680.7159 | 468.6256 | 749.4185 | 256.7236 | 615.987 | 124.2149 | 480.4956 | 59.8711 | 438.6988 | 4.1813 | 57.2618
10.8 | 0.2004 | 2.1771 | 18.9642 | 53.3298 | 57.0227 | 124.4854 | 131.6718 | 199.1381 | 257.7871 | 343.9323 | 355.0013 | 398.9607 | 461.9807 | 540.1547 | 525.3636 | 657.575 | 459.9871 | 726.6912 | 241.0462 | 608.2397 | 118.8164 | 467.5784 | 57.9113 | 440.7142 | 3.0596 | 37.2402
11.52 | 0.0804 | 1.443 | 18.0896 | 49.5462 | 60.2016 | 120.998 | 138.1682 | 217.573 | 256.2753 | 339.3101 | 347.9413 | 394.6935 | 464.352 | 556.5078 | 536.1647 | 696.6075 | 444.3871 | 697.9939 | 233.5364 | 592.8271 | 106.7464 | 425.9135 | 51.5867 | 405.1143 | 2.472 | 25.4352
12.24 | 0.0176 | 0.264 | 16.7918 | 47.2763 | 60.0547 | 110.1867 | 146.8549 | 231.8501 | 271.3213 | 356.457 | 336.0978 | 383.8595 | 452.8829 | 539.353 | 540.8949 | 729.5503 | 429.0158 | 676.794 | 222.4071 | 554.9075 | 100.0698 | 393.4644 | 44.3916 | 360.1808 | 3.8569 | 45.157
12.96 | 0.0024 | 0.0347 | 15.0718 | 51.4703 | 61.218 | 108.2407 | 143.9627 | 221.7617 | 266.6989 | 350.5115 | 338.0962 | 391.7674 | 456.816 | 535.3372 | 526.2398 | 718.4374 | 419.5278 | 672.7759 | 218.742 | 551.7934 | 101.0771 | 400.2172 | 38.6124 | 332.0245 | 6.7976 | 90.9143
13.68 | 0.0033 | 0.0606 | 12.6773 | 49.8817 | 64.2098 | 125.2873 | 149.9971 | 231.387 | 255.826 | 337.928 | 327.3716 | 384.5138 | 449.5138 | 526.5332 | 487.1711 | 674.5595 | 396.1924 | 651.3947 | 206.0613 | 528.7443 | 98.8518 | 389.7977 | 31.836 | 299.23 | 8.9253 | 123.6079
14.4 | 0.0009 | 0.014 | 11.0353 | 47.1395 | 64.9987 | 137.1957 | 151.6482 | 238.8152 | 258.4904 | 353.678 | 331.3758 | 390.6033 | 461.8764 | 557.2553 | 456.5627 | 651.0893 | 416.8622 | 708.1006 | 211.5958 | 548.5309 | 99.9269 | 405.184 | 25.9244 | 256.8845 | 9.6716 | 134.0679
15.12 | 0.0009 | 0.0199 | 8.1578 | 36.3747 | 62.8489 | 135.0811 | 157.4984 | 248.3903 | 248.1029 | 345.2753 | 319.8311 | 395.5505 | 447.1109 | 564.3483 | 435.6204 | 642.3911 | 414.4776 | 710.2051 | 210.4607 | 554.4415 | 90.4913 | 385.9189 | 20.8516 | 210.7546 | 7.6656 | 97.1981
15.84 | 0 | 0 | 5.0358 | 31.0403 | 63.7667 | 134.1883 | 151.3013 | 224.9517 | 248.8791 | 356.5728 | 329.2896 | 426.0148 | 457.5707 | 605.3911 | 410.9009 | 628.6179 | 430.0887 | 742.5357 | 225.4569 | 613.892 | 84.3062 | 372.4254 | 17.6936 | 190.1951 | 4.8849 | 54.027
16.56 | 0.0007 | 0.0111 | 2.844 | 22.7063 | 60.7411 | 131.2108 | 145.282 | 218.1009 | 246.4969 | 371.1721 | 314.9793 | 411.8398 | 435.5431 | 601.7934 | 418.4953 | 660.2129 | 413.2327 | 716.1936 | 222.3782 | 624.7065 | 82.4929 | 352.7028 | 13.2089 | 148.6104 | 3.332 | 38.4456
17.28 | 0.0018 | 0.0314 | 1.2247 | 9.4083 | 52.9504 | 114.5013 | 146.6791 | 231.0418 | 237.9856 | 377.3162 | 308.304 | 419.6964 | 427.0982 | 617.0124 | 418.6998 | 657.1399 | 410.4176 | 722.809 | 225.5971 | 624.2808 | 86.6076 | 363.5887 | 9.5036 | 107.2206 | 3.9282 | 47.2964
18 | 0.0011 | 0.0248 | 0.592 | 5.034 | 46.1898 | 106.4626 | 146.3013 | 240.8741 | 228.5604 | 373.7676 | 316.1416 | 453.3404 | 437.8727 | 647.3838 | 409.0487 | 633.9869 | 407.5449 | 740.4387 | 233.3207 | 633.6124 | 93.9558 | 396.6266 | 7.8202 | 85.9419 | 6.5891 | 77.7789
18.72 | 0 | 0 | 0.4318 | 6.5698 | 40.0456 | 101.6127 | 134.03 | 232.7575 | 217.1996 | 355.8113 | 305.282 | 443.3905 | 408.1929 | 592.4743 | 391.4784 | 615.6391 | 361.74 | 679.8386 | 218.1884 | 592.6284 | 100.2087 | 425.8989 | 7.2364 | 80.7524 | 9.398 | 125.0802
19.44 | 0 | 0 | 0.2622 | 4.3305 | 34.412 | 101.3408 | 123.154 | 221.9047 | 196.2549 | 332.4068 | 299.4876 | 447.2846 | 393.5433 | 575.2379 | 393.9627 | 628.8512 | 344.0336 | 673.7271 | 210.5542 | 580.2588 | 101.5202 | 445.8219 | 7.0811 | 81.0327 | 8.2624 | 115.112
20.16 | 0.0002 | 0.005 | 0.0847 | 1.3567 | 33.0004 | 114.4534 | 111.2856 | 224.7636 | 185.3791 | 326.6653 | 284.0342 | 434.976 | 360.8327 | 547.2628 | 400.2622 | 664.4294 | 319.9982 | 651.5285 | 194.8316 | 551.534 | 96.2636 | 432.4345 | 5.4187 | 65.3731 | 5.8364 | 76.1205
20.88 | 0.0011 | 0.0248 | 0.0251 | 0.3387 | 29.1089 | 116.9087 | 103.6629 | 230.5824 | 177.3324 | 328.0131 | 272.4889 | 441.9837 | 338.5316 | 545.9377 | 373.0836 | 639.4404 | 302.5198 | 636.0863 | 182.0227 | 524.2913 | 83.0087 | 374.0932 | 5.0258 | 75.5865 | 3.4607 | 44.1763
21.6 | 0 | 0 | 0.0096 | 0.0773 | 25.4858 | 114.1276 | 94.6569 | 214.1649 | 176.6118 | 340.7219 | 255.3269 | 432.3107 | 332.9709 | 557.8204 | 361.3578 | 637.6906 | 288.7731 | 625.0928 | 173.6551 | 509.5261 | 76.8678 | 360.0007 | 5.1338 | 85.5558 | 3.1996 | 43.0393
22.32 | 0 | 0 | 0.0116 | 0.0848 | 19.8656 | 95.1022 | 83.9089 | 197.7208 | 175.3251 | 347.3767 | 221.8778 | 393.6309 | 316.1129 | 542.5509 | 340.0624 | 623.5137 | 256.9862 | 559.6424 | 151.7642 | 450.9463 | 75.602 | 356.0301 | 5.2929 | 91.8624 | 3.2222 | 46.8043
23.04 | 0 | 0 | 0.0107 | 0.0875 | 13.4193 | 64.2155 | 79.2409 | 193.573 | 165.5953 | 333.8651 | 223.0884 | 411.0465 | 311.0678 | 540.9232 | 327.4509 | 632.0778 | 249.2542 | 558.879 | 137.1907 | 419.8309 | 69.7489 | 328.5936 | 6.0816 | 104.5444 | 2.7449 | 40.1745
23.76 | 0 | 0 | 0.0087 | 0.0721 | 9.094 | 45.128 | 71.6853 | 174.882 | 152.4393 | 323.5227 | 228.3153 | 434.1427 | 297.3209 | 529.9354 | 308.8731 | 620.2266 | 243.41 | 575.8094 | 130.1636 | 417.4214 | 65.6527 | 303.153 | 6.4291 | 110.3949 | 2.9191 | 51.7659
24.48 | 0 | 0 | 0.0033 | 0.0354 | 6.8807 | 39.7164 | 63.4498 | 166.576 | 141.72 | 316.4461 | 220.8438 | 438.5432 | 270.8213 | 516.5011 | 293.5176 | 602.6551 | 229.2347 | 569.8305 | 125.0122 | 420.1419 | 64.6664 | 289.5448 | 6.1493 | 104.1536 | 3.8384 | 69.8411
25.2 | 0 | 0 | 0.0118 | 0.1109 | 5.9889 | 44.754 | 54.1853 | 151.3299 | 139.2882 | 319.1976 | 205.3724 | 415.2566 | 248.4838 | 509.9371 | 285.9604 | 603.0494 | 211.5209 | 534.6212 | 109.998 | 381.6955 | 65.5527 | 286.9956 | 4.7676 | 79.151 | 5.5536 | 89.0072
25.92 | 0 | 0 | 0.0082 | 0.0758 | 6.4593 | 76.4043 | 45.3682 | 137.988 | 129.2271 | 308.6571 | 189.8909 | 399.4426 | 237.5333 | 506.1013 | 277.9958 | 600.8689 | 190.9631 | 495.248 | 99.0762 | 349.4752 | 67.1713 | 313.1509 | 2.8922 | 43.5589 | 7.9651 | 120.7689
26.64 | 0 | 0 | 0.0169 | 0.1538 | 6.3962 | 92.1486 | 42.5776 | 155.2657 | 119.2427 | 309.8231 | 171.6829 | 386.1015 | 215.8598 | 479.8904 | 258.276 | 559.1853 | 162.8944 | 440.0381 | 87.4713 | 310.1295 | 65.8496 | 307.8694 | 1.6456 | 19.3695 | 6.9567 | 101.2768
27.36 | 0 | 0 | 0.0049 | 0.0431 | 5.5222 | 84.482 | 39.2516 | 160.7378 | 109.1727 | 303.1078 | 156.5684 | 365.8045 | 201.0911 | 471.2044 | 241.8033 | 540.6701 | 146.8293 | 411.8851 | 85.6764 | 309.943 | 68.9729 | 321.3152 | 1.1824 | 11.3677 | 3.7471 | 48.1919
28.08 | 0.0013 | 0.0222 | 0.0051 | 0.054 | 3.7804 | 61.4517 | 37.5918 | 158.8145 | 90.3844 | 263.2787 | 143.2502 | 342.3404 | 182.0369 | 441.7207 | 223.5322 | 522.6744 | 141.11 | 409.3968 | 90.784 | 340.2879 | 72.6518 | 340.3131 | 1.4778 | 20.0618 | 2.4133 | 36.8137
28.8 | 0.0011 | 0.0248 | 0.0058 | 0.0701 | 2.1638 | 34.2346 | 33.6418 | 151.3799 | 77.17 | 246.8828 | 141.6851 | 357.5808 | 176.0027 | 453.0162 | 216.7558 | 538.7426 | 145.6349 | 439.033 | 101.8873 | 390.9156 | 78.4289 | 369.352 | 1.3958 | 16.0161 | 1.8713 | 33.3576
29.52 | 0 | 0 | 0.002 | 0.0333 | 0.7722 | 10.1706 | 32.314 | 157.9936 | 69.3596 | 230.6382 | 132.8413 | 356.9211 | 170.834 | 445.0147 | 215.0764 | 558.1189 | 139.1833 | 442.6662 | 106.6309 | 412.9095 | 73.8696 | 356.9939 | 1.4284 | 17.7533 | 2.2331 | 39.0029
30.24 | 0.0024 | 0.0388 | 0.0051 | 0.0588 | 0.3109 | 3.0983 | 27.7147 | 140.4979 | 60.9729 | 203.8701 | 118.0082 | 349.1494 | 156.7971 | 411.5197 | 202.228 | 550.8173 | 131.4018 | 426.5258 | 105.5707 | 421.666 | 66.7729 | 346.1993 | 2.6131 | 45.8065 | 3.0011 | 54.7302
30.96 | 0.0036 | 0.0486 | 0.0042 | 0.0638 | 0.1729 | 1.5033 | 21.2953 | 111.7662 | 52.7211 | 184.9345 | 102.7396 | 323.5334 | 142.3684 | 387.864 | 187.0251 | 525.9748 | 131.4769 | 417.3096 | 97.5187 | 392.3516 | 63.0522 | 348.9656 | 2.4373 | 41.9283 | 3.8362 | 78.0824
31.68 | 0 | 0 | 0.0093 | 0.0765 | 0.1304 | 0.9562 | 17.316 | 107.4416 | 49.0424 | 196.0219 | 91.0258 | 283.9767 | 127.2918 | 364.8741 | 168.2882 | 479.5819 | 125.4524 | 400.1241 | 85.3338 | 346.6843 | 64.6562 | 365.7409 | 1.1753 | 14.5207 | 4.0673 | 85.9353
32.4 | 0 | 0 | 0.0027 | 0.0329 | 0.0907 | 0.5614 | 13.6182 | 88.3863 | 48.768 | 216.4708 | 94.0667 | 299.5332 | 122.1273 | 366.4721 | 144.4804 | 415.5703 | 125.6113 | 423.0656 | 82.3067 | 346.3807 | 62.7773 | 350.7882 | 0.7809 | 6.6537 | 3.2331 | 68.0635
33.12 | 0.0013 | 0.0298 | 0.002 | 0.0285 | 0.0556 | 0.3034 | 10.0718 | 66.3304 | 42.6569 | 204.1568 | 94.7078 | 320.8152 | 119.4329 | 377.0014 | 119.8011 | 354.0619 | 130.2062 | 457.1389 | 76.5667 | 328.5519 | 60.0236 | 347.3896 | 1.0013 | 12.3988 | 1.2473 | 24.5843
33.84 | 0.0016 | 0.0302 | 0.0036 | 0.0421 | 0.0549 | 0.2722 | 8.6202 | 68.1032 | 36.9989 | 179.2703 | 87.5689 | 311.8552 | 113.9036 | 370.6348 | 100.5062 | 325.0916 | 133.3876 | 483.1502 | 67.3344 | 297.9816 | 51.5482 | 321.0256 | 1.9444 | 30.3951 | 0.3758 | 6.6687
34.56 | 0.0004 | 0.0099 | 0.002 | 0.0362 | 0.0849 | 0.8304 | 8.0776 | 69.0566 | 36.5069 | 182.809 | 77.8156 | 284.2331 | 101.964 | 349.0209 | 92.6111 | 324.7989 | 127.7329 | 483.9381 | 59.5511 | 275.0606 | 44.1444 | 297.7421 | 4.0416 | 65.3785 | 0.248 | 2.9051
35.28 | 0 | 0 | 0.0033 | 0.0441 | 0.0696 | 0.6467 | 8.3744 | 85.8541 | 30.2376 | 155.425 | 63.3011 | 230.4421 | 92.4378 | 333.5135 | 85.3918 | 314.4052 | 108.9476 | 414.9563 | 53.7218 | 250.6425 | 38.7084 | 270.4081 | 4.578 | 82.0186 | 0.1622 | 1.4438
36 | 0.0007 | 0.0111 | 0.002 | 0.0362 | 0.0518 | 0.311 | 9.0349 | 98.5957 | 23.6071 | 131.3596 | 49.9118 | 184.6571 | 84.6033 | 320.7346 | 84.528 | 323.2958 | 83.2689 | 319.6815 | 50.2604 | 240.5574 | 33.0571 | 245.5269 | 3.3856 | 62.589 | 0.2178 | 2.1715
36.72 | 0 | 0 | 0.0018 | 0.0222 | 0.04 | 0.3006 | 7.3127 | 78.0062 | 18.1353 | 113.6124 | 45.4207 | 188.7841 | 81.1411 | 311.4074 | 82.7258 | 322.2654 | 68.3691 | 290.1822 | 50.1156 | 253.2346 | 29.0047 | 214.4421 | 3.2371 | 57.5287 | 0.2858 | 4.3234
37.44 | 0.0027 | 0.0596 | 0.0027 | 0.0403 | 0.0311 | 0.1524 | 5.3113 | 61.3675 | 14.1829 | 98.1753 | 44.3938 | 200.6837 | 75.9391 | 306.7067 | 90.3184 | 362.4924 | 67.1784 | 297.4733 | 51.7756 | 273.2737 | 23.1558 | 165.1089 | 3.6589 | 61.5132 | 0.5971 | 11.3444
38.16 | 0.0024 | 0.0424 | 0.002 | 0.0294 | 0.0309 | 0.1445 | 3.5669 | 41.3804 | 12.3127 | 90.4301 | 47.1471 | 225.4218 | 70.5049 | 302.1639 | 87.7882 | 355.5376 | 67.8171 | 282.7451 | 54.7791 | 291.1102 | 17.976 | 124.1987 | 4.7684 | 83.2899 | 0.64 | 12.7259
38.88 | 0.0053 | 0.0778 | 0.0004 | 0.0099 | 0.034 | 0.1467 | 2.2002 | 24.2782 | 10.7167 | 79.1798 | 46.0942 | 221.0835 | 66.8071 | 293.071 | 80.0429 | 335.9375 | 69.0467 | 289.9783 | 54.4902 | 291.5733 | 15.0567 | 109.9276 | 5.12 | 100.1543 | 0.3696 | 6.0263
39.6 | 0 | 0 | 0.0053 | 0.0712 | 0.0187 | 0.1057 | 1.568 | 17.6885 | 8.4249 | 66.0857 | 36.5513 | 166.7918 | 62.2956 | 263.3398 | 64.396 | 276.7768 | 73.6724 | 329.3296 | 48.294 | 266.7055 | 16.4282 | 131.7759 | 5.3511 | 109.4071 | 0.1369 | 1.6393
40.32 | 0 | 0 | 0.0029 | 0.0458 | 0.024 | 0.1388 | 1.8384 | 28.4891 | 5.8529 | 50.8797 | 27.278 | 123.742 | 60.0167 | 250.9425 | 55.9951 | 250.9787 | 75.7142 | 365.3964 | 39.7969 | 220.867 | 20.3362 | 180.7478 | 5.2756 | 105.1678 | 0.0842 | 0.6649
41.04 | 0.0018 | 0.0243 | 0.0013 | 0.0186 | 0.0253 | 0.1889 | 1.3509 | 21.3266 | 4.2184 | 40.5028 | 26.4907 | 140.2688 | 56.4436 | 237.7967 | 57.1424 | 261.0331 | 79.5951 | 386.5815 | 35.2851 | 197.8392 | 23.0949 | 208.6791 | 3.8498 | 69.8923 | 0.0958 | 0.8926
41.76 | 0 | 0 | 0.0033 | 0.0367 | 0.0147 | 0.1011 | 0.5729 | 6.4438 | 3.1364 | 32.7045 | 28.6138 | 178.6861 | 57.4976 | 253.5919 | 61.61 | 300.2266 | 89.5467 | 423.2983 | 40.4744 | 258.3377 | 21.6547 | 177.3178 | 3.0213 | 37.4045 | 0.1516 | 2.3124
42.48 | 0.0007 | 0.0149 | 0.0073 | 0.0687 | 0.0162 | 0.1265 | 0.2858 | 1.6699 | 2.5691 | 27.0556 | 23.6602 | 159.8707 | 56.2913 | 257.5075 | 63.7038 | 311.2049 | 85.3471 | 390.6796 | 39.6633 | 270.2751 | 19.8893 | 157.0142 | 4.5887 | 65.79 | 0.1151 | 1.8295
43.2 | 0.0002 | 0.005 | 0.0038 | 0.0473 | 0.026 | 0.1757 | 0.1871 | 1.0182 | 1.9324 | 17.9444 | 18.7256 | 126.9353 | 56.3818 | 262.91 | 65.6947 | 323.219 | 75.9516 | 347.1651 | 32.9718 | 226.344 | 17.4887 | 157.7081 | 6.8962 | 108.3118 | 0.1211 | 1.4547
43.92 | 0.0029 | 0.0354 | 0.0058 | 0.0879 | 0.0127 | 0.0842 | 0.1762 | 0.6935 | 1.4769 | 13.4261 | 15.9367 | 104.2432 | 55.6058 | 276.7529 | 62.4598 | 311.668 | 70.2364 | 348.5282 | 32.1633 | 239.8169 | 13.4393 | 115.052 | 7.9462 | 124.6058 | 0.0947 | 0.9641
44.64 | 0.0011 | 0.0179 | 0.0044 | 0.067 | 0.0264 | 0.1513 | 0.1691 | 0.5387 | 1.4393 | 15.4171 | 11.3602 | 73.0281 | 50.7087 | 266.2745 | 51.2722 | 257.2526 | 67.11 | 362.513 | 34.6818 | 260.7783 | 10.6373 | 93.3373 | 6.3287 | 95.9566 | 0.0856 | 0.9362
45.36 | 0 | 0 | 0.004 | 0.0426 | 0.0171 | 0.1197 | 0.1662 | 0.5374 | 1.8798 | 24.2109 | 8.3851 | 65.8417 | 47.9449 | 268.4006 | 43.728 | 233.5271 | 60.1153 | 343.0672 | 36.0331 | 264.2243 | 10.56 | 124.4547 | 3.2073 | 47.477 | 0.0769 | 0.7263
46.08 | 0.0007 | 0.0149 | 0.0018 | 0.0233 | 0.0136 | 0.1168 | 0.1384 | 0.4841 | 2.2384 | 31.6414 | 6.6451 | 64.4652 | 45.664 | 272.984 | 40.286 | 234.5075 | 50.6091 | 305.0615 | 33.4547 | 238.2029 | 9.0664 | 99.6245 | 1.6236 | 25.9307 | 0.0591 | 0.7252
46.8 | 0.0018 | 0.0351 | 0.0004 | 0.007 | 0.0082 | 0.0572 | 0.1142 | 0.3781 | 2.3798 | 30.6588 | 5.884 | 64.8749 | 43.6809 | 257.9968 | 38.1722 | 238.0109 | 42.0947 | 284.8216 | 31.3524 | 226.7207 | 6.7789 | 83.749 | 1.3709 | 23.5228 | 0.0536 | 0.6394
47.52 | 0.0011 | 0.0248 | 0.0013 | 0.0172 | 0.02 | 0.1472 | 0.1136 | 0.376 | 2.5167 | 36.218 | 5.7316 | 74.5307 | 38.6256 | 229.0039 | 35.8462 | 240.4139 | 33.6771 | 266.6724 | 27.7491 | 200.7678 | 7.028 | 114.0339 | 1.8138 | 33.717 | 0.0513 | 0.7167
48.24 | 0 | 0 | 0.0031 | 0.0378 | 0.0147 | 0.1089 | 0.1113 | 0.4005 | 2.5124 | 43.4006 | 6.8602 | 103.8128 | 32.6518 | 201.3614 | 35.0987 | 251.2372 | 26.538 | 219.8073 | 27.0664 | 194.1308 | 5.8464 | 100.7066 | 3.3762 | 70.0387 | 0.0707 | 1.0992
48.96 | 0 | 0 | 0.002 | 0.0401 | 0.0167 | 0.1147 | 0.0729 | 0.2651 | 2.1198 | 37.9109 | 6.5562 | 102.4742 | 27.4347 | 185.0592 | 34.6776 | 251.2796 | 23.2402 | 209.1326 | 24.0984 | 176.957 | 3.3458 | 50.6708 | 4.5187 | 96.8415 | 0.0864 | 1.1901
49.68 | 0.0007 | 0.0111 | 0.0038 | 0.0446 | 0.0107 | 0.084 | 0.072 | 0.2884 | 0.9024 | 12.369 | 5.4904 | 83.6485 | 23.2353 | 164.8925 | 27.6747 | 208.1007 | 22.4878 | 208.2792 | 19.7731 | 157.9759 | 1.7767 | 17.433 | 4.4384 | 95.5931 | 0.1678 | 2.3014
50.4 | 0 | 0 | 0.0022 | 0.0337 | 0.0156 | 0.1007 | 0.0809 | 0.3337 | 0.4902 | 3.5427 | 5.3513 | 85.2752 | 18.646 | 150.5338 | 22.554 | 178.974 | 22.1751 | 203.733 | 17.988 | 150.6364 | 1.4404 | 12.2373 | 3.3462 | 69.5713 | 0.3476 | 6.281
51.12 | 0 | 0 | 0.0062 | 0.0928 | 0.0233 | 0.1409 | 0.0711 | 0.2947 | 0.3438 | 1.5792 | 5.3264 | 87.2597 | 15.0696 | 134.3067 | 22.3598 | 189.5648 | 20.1016 | 188.884 | 16.2449 | 144.3973 | 1.846 | 22.1868 | 1.9478 | 37.0388 | 1.1127 | 22.7564
51.84 | 0 | 0 | 0.0018 | 0.0398 | 0.0142 | 0.1 | 0.0827 | 0.3556 | 0.2867 | 0.9233 | 4.8196 | 77.8854 | 14.7162 | 145.521 | 23.2329 | 189.5709 | 15.4749 | 161.581 | 13.3313 | 137.6529 | 1.7971 | 24.929 | 1.1044 | 15.6348 | 1.9864 | 43.2298
52.56 | 0 | 0 | 0.0013 | 0.0186 | 0.0167 | 0.1053 | 0.0573 | 0.2203 | 0.2311 | 0.7911 | 4.8698 | 73.6565 | 16.3349 | 172.3489 | 20.4224 | 169.3433 | 12.672 | 147.1096 | 10.3829 | 118.851 | 1.0691 | 11.4595 | 1.1762 | 15.6088 | 2.0764 | 45.3835
53.28 | 0 | 0 | 0.0029 | 0.0474 | 0.0149 | 0.1043 | 0.0873 | 0.3677 | 0.2393 | 0.8821 | 5.0158 | 68.0018 | 15.0907 | 146.5636 | 16.1153 | 137.8852 | 10.1776 | 123.717 | 7.182 | 88.7291 | 0.8404 | 7.3045 | 2.0656 | 33.6808 | 1.3147 | 28.6476
54 | 0.0007 | 0.0149 | 0.004 | 0.0515 | 0.0131 | 0.0893 | 0.0622 | 0.2503 | 0.1947 | 0.6703 | 5.2376 | 71.5419 | 10.3278 | 100.7359 | 12.1824 | 111.8594 | 7.5098 | 85.9186 | 4.956 | 67.5272 | 1.11 | 15.8968 | 5.1258 | 90.8905 | 0.5996 | 11.9397
54.72 | 0 | 0 | 0.004 | 0.0753 | 0.0056 | 0.0549 | 0.0538 | 0.2115 | 0.204 | 0.7018 | 3.5318 | 44.7118 | 5.3844 | 51.5862 | 12.1536 | 120.0375 | 6.8371 | 90.0301 | 3.2287 | 42.976 | 1.0898 | 16.2186 | 9.6993 | 174.143 | 0.4804 | 10.0144
55.44 | 0 | 0 | 0.0024 | 0.0333 | 0.0084 | 0.0746 | 0.0371 | 0.1378 | 0.2082 | 0.6945 | 1.9587 | 19.7686 | 4.1991 | 51.7336 | 11.0947 | 116.4183 | 8.4184 | 145.1466 | 2.0998 | 19.8744 | 0.7198 | 8.3034 | 11.8607 | 224.4341 | 0.3584 | 7.3783
56.16 | 0 | 0 | 0.0036 | 0.039 | 0.0067 | 0.0748 | 0.0609 | 0.2342 | 0.1744 | 0.5477 | 1.3544 | 12.6272 | 4.0718 | 59.1919 | 8.2533 | 93.1285 | 9.2433 | 171.5233 | 1.8198 | 14.3604 | 0.4953 | 3.7751 | 11.3507 | 223.1472 | 0.2329 | 4.9202
56.88 | 0 | 0 | 0.002 | 0.0238 | 0.014 | 0.1021 | 0.06 | 0.2474 | 0.1576 | 0.4723 | 0.864 | 6.5036 | 4.0031 | 64.4301 | 5.5233 | 60.3452 | 9.4827 | 178.6365 | 2.0091 | 19.3354 | 0.3564 | 2.4094 | 9.7229 | 203.6843 | 0.0711 | 1.4275
57.6 | 0 | 0 | 0.0027 | 0.0471 | 0.0158 | 0.1129 | 0.0576 | 0.2088 | 0.146 | 0.3895 | 0.5142 | 2.0531 | 4.0664 | 70.2777 | 3.3684 | 36.2665 | 7.9818 | 141.9644 | 3.0307 | 46.943 | 0.3413 | 2.573 | 8.4413 | 183.1657 | 0.0369 | 0.5234
58.32 | 0 | 0 | 0.0011 | 0.0205 | 0.0107 | 0.081 | 0.0489 | 0.2153 | 0.1584 | 0.4817 | 0.3827 | 1.2588 | 4.4316 | 80.408 | 2.6147 | 27.9471 | 6.262 | 101.5581 | 4.1069 | 72.4008 | 0.3858 | 3.2685 | 5.8222 | 125.3945 | 0.0233 | 0.3169
59.04 | 0 | 0 | 0.0038 | 0.0661 | 0.0158 | 0.1079 | 0.0422 | 0.1701 | 0.1289 | 0.3578 | 0.3369 | 1.0466 | 4.9918 | 93.6533 | 2.6307 | 33.5302 | 5.2622 | 79.5036 | 4.4671 | 75.8906 | 0.34 | 4.3025 | 2.8071 | 58.5797 | 0.0493 | 0.6312
59.76 | 0.0004 | 0.0099 | 0.0007 | 0.0111 | 0.006 | 0.0511 | 0.0482 | 0.209 | 0.122 | 0.3814 | 0.4024 | 1.0823 | 5.544 | 107.3821 | 3.4207 | 54.2524 | 3.6056 | 40.6405 | 3.5053 | 50.0009 | 0.4438 | 5.6741 | 1.3364 | 25.4827 | 0.0498 | 0.899
60.48 | 0 | 0 | 0.0016 | 0.0267 | 0.0147 | 0.1047 | 0.0293 | 0.1381 | 0.1118 | 0.3744 | 0.3278 | 0.8662 | 5.1991 | 101.6753 | 4.0793 | 71.8267 | 3.1718 | 31.5224 | 2.6033 | 37.1649 | 0.8031 | 13.3919 | 0.6729 | 11.3235 | 0.0711 | 1.4571
61.2 | 0 | 0 | 0.0044 | 0.0557 | 0.0122 | 0.0897 | 0.0433 | 0.2599 | 0.1038 | 0.4464 | 0.3002 | 0.8386 | 5.2913 | 104.4745 | 4.3376 | 76.4504 | 4.9884 | 63.9207 | 1.978 | 29.9312 | 2.0076 | 39.9981 | 0.4033 | 6.1174 | 0.084 | 1.5759
61.92 | 0 | 0 | 0.002 | 0.0401 | 0.0067 | 0.0545 | 0.0564 | 0.243 | 0.0907 | 0.2975 | 0.2789 | 0.7643 | 5.1353 | 102.3938 | 4.0831 | 72.9281 | 7.2796 | 118.5474 | 1.2624 | 14.2554 | 4.6844 | 98.8618 | 0.2349 | 3.4424 | 0.0704 | 1.3247
62.64 | 0.0011 | 0.0248 | 0 | 0 | 0.006 | 0.0636 | 0.0313 | 0.1523 | 0.0842 | 0.2693 | 0.2678 | 0.6327 | 5.2387 | 104.3063 | 2.3342 | 35.0729 | 4.9269 | 80.1133 | 0.8713 | 7.8453 | 6.2873 | 134.8714 | 0.162 | 2.2882 | 0.0384 | 0.5692
63.36 | 0.0009 | 0.0199 | 0.0002 | 0.005 | 0.0042 | 0.0411 | 0.0271 | 0.1247 | 0.0776 | 0.2632 | 0.2384 | 0.6315 | 5.7518 | 115.9852 | 1.1771 | 10.7242 | 2.0076 | 21.2164 | 0.5811 | 3.8232 | 5.2484 | 113.9465 | 0.1204 | 1.5754 | 0.0433 | 0.461
64.08 | 0 | 0 | 0.0009 | 0.0157 | 0.0071 | 0.0597 | 0.0376 | 0.1826 | 0.1007 | 0.3216 | 0.2167 | 0.5519 | 7.0564 | 144.4734 | 0.8836 | 5.1922 | 1.0064 | 7.0789 | 0.4773 | 2.4304 | 4.3527 | 93.8818 | 0.0818 | 1.0744 | 0.0524 | 0.7944
64.8 | 0.0024 | 0.0458 | 0 | 0 | 0.0064 | 0.0604 | 0.0318 | 0.176 | 0.0987 | 0.3457 | 0.2296 | 0.6438 | 7.7789 | 159.7062 | 0.7416 | 3.4306 | 0.7411 | 3.6126 | 0.4189 | 1.9909 | 3.5573 | 77.4266 | 0.0602 | 0.7152 | 0.0507 | 0.7261
65.52 | 0.0064 | 0.1296 | 0 | 0 | 0.0073 | 0.0816 | 0.0287 | 0.1333 | 0.0756 | 0.2558 | 0.2004 | 0.4891 | 7.6218 | 141.4406 | 0.6518 | 3.0638 | 0.5902 | 2.0424 | 0.3507 | 1.9397 | 3.9851 | 86.9356 | 0.0516 | 0.5831 | 0.0591 | 0.9112
66.24 | 0.0016 | 0.0204 | 0.0002 | 0.005 | 0.0044 | 0.0395 | 0.0244 | 0.1289 | 0.0944 | 0.2987 | 0.1624 | 0.439 | 7.7207 | 122.2775 | 0.6396 | 3.0348 | 0.5142 | 1.647 | 0.3391 | 1.6786 | 5.794 | 127.2742 | 0.0433 | 0.5422 | 0.038 | 0.353
66.96 | 0 | 0 | 0.0004 | 0.007 | 0.0136 | 0.1024 | 0.02 | 0.126 | 0.0658 | 0.2419 | 0.144 | 0.3599 | 5.498 | 82.1932 | 0.6207 | 3.2479 | 0.4709 | 1.5614 | 0.2662 | 1.2813 | 6.4729 | 143.0364 | 0.0384 | 0.4102 | 0.0173 | 0.2238
67.68 | 0.0022 | 0.0497 | 0.0018 | 0.0351 | 0.0016 | 0.0267 | 0.0167 | 0.09 | 0.0511 | 0.1821 | 0.1487 | 0.3887 | 2.6573 | 38.6291 | 0.7122 | 4.3874 | 0.4558 | 1.4609 | 0.2916 | 1.269 | 6.8071 | 150.1346 | 0.0358 | 0.3349 | 0.0069 | 0.1182
68.4 | 0 | 0 | 0.0007 | 0.0149 | 0.0102 | 0.0767 | 0.02 | 0.12 | 0.0684 | 0.2681 | 0.1338 | 0.3805 | 1.1073 | 14.0017 | 0.7276 | 6.4041 | 0.3616 | 1.206 | 0.2393 | 1.0999 | 7.5398 | 164.4097 | 0.0278 | 0.2901 | 0.0073 | 0.0611
69.12 | 0.0009 | 0.0199 | 0.0013 | 0.0298 | 0.0062 | 0.0537 | 0.02 | 0.1238 | 0.0702 | 0.2768 | 0.1458 | 0.3748 | 0.5989 | 5.9429 | 0.6824 | 5.7517 | 0.338 | 1.1756 | 0.1798 | 0.9269 | 7.2858 | 158.1947 | 0.0242 | 0.3208 | 0.0127 | 0.103
69.84 | 0 | 0 | 0.0009 | 0.0157 | 0.0076 | 0.0789 | 0.0278 | 0.1492 | 0.0569 | 0.1932 | 0.1336 | 0.3636 | 0.4824 | 3.5208 | 0.6713 | 6.8331 | 0.3511 | 1.2568 | 0.1813 | 0.783 | 6.8029 | 147.3919 | 0.0589 | 0.5385 | 0.0187 | 0.2042
70.56 | 0 | 0 | 0 | 0 | 0.0047 | 0.0686 | 0.0309 | 0.1562 | 0.0584 | 0.2435 | 0.15 | 0.4312 | 0.3764 | 2.1705 | 0.5542 | 5.2562 | 0.3229 | 1.0596 | 0.1664 | 0.7084 | 7.2731 | 159.4788 | 0.0336 | 0.3777 | 0.0156 | 0.1467
71.28 | 0.0004 | 0.0099 | 0.0009 | 0.0157 | 0.0016 | 0.0216 | 0.0238 | 0.1291 | 0.0578 | 0.2166 | 0.1416 | 0.3911 | 0.2929 | 1.6457 | 0.5976 | 5.5992 | 0.2927 | 0.8719 | 0.1698 | 0.9034 | 8.3844 | 185.8943 | 0.0231 | 0.2654 | 0.0076 | 0.0964
72 | 0.006 | 0.0754 | 0 | 0 | 0.0107 | 0.1023 | 0.0242 | 0.1425 | 0.0384 | 0.1685 | 0.126 | 0.3766 | 0.284 | 1.5365 | 0.6976 | 8.7417 | 0.2922 | 1.0459 | 0.1318 | 0.4995 | 8.944 | 199.048 | 0.0187 | 0.2128 | 0.0078 | 0.0775
72.72 | 0.0016 | 0.0248 | 0.0009 | 0.0199 | 0.0078 | 0.0622 | 0.0109 | 0.0718 | 0.0584 | 0.2275 | 0.1071 | 0.3409 | 0.2496 | 1.2833 | 0.9333 | 14.1941 | 0.2984 | 0.9564 | 0.1496 | 0.7103 | 8.924 | 198.7153 | 0.02 | 0.1634 | 0.0124 | 0.1179
73.44 | 0.0016 | 0.0302 | 0.0024 | 0.0412 | 0.002 | 0.0238 | 0.0131 | 0.1134 | 0.0562 | 0.2779 | 0.0989 | 0.3198 | 0.2396 | 1.1324 | 0.8053 | 12.4845 | 0.2318 | 0.7488 | 0.1296 | 0.5104 | 7.5433 | 168.0817 | 0.0231 | 0.2274 | 0.0411 | 0.5802
74.16 | 0.0018 | 0.0314 | 0.0036 | 0.0539 | 0.0051 | 0.0861 | 0.0113 | 0.085 | 0.042 | 0.1841 | 0.1129 | 0.3702 | 0.214 | 0.9996 | 0.606 | 8.5373 | 0.2249 | 0.7599 | 0.1336 | 0.5296 | 5.1407 | 114.3963 | 0.022 | 0.1979 | 0.0196 | 0.178