## Centerline Temperature
Centerline Temperatures
Measured using Thermocouple
Adelaide Jet Flame 6 C2H4-H2-N2-D44-05K
X/D | Temperature
(-) | (Kelvin)
3.0682 | 348.022
7.6136 | 416.0984
16.7045 | 769.1749
25.7955 | 1021.5773
34.8864 | 1158.8857
43.9773 | 1241.8277
53.0682 | 1284.4225
62.1591 | 1286.4064
71.25 | 1312.2125
80.3409 | 1412.0893
89.4318 | 1560.5492
98.5227 | 1618.3609
107.6136 | 1578.3674
116.7045 | 1456.291
125.7955 | 1242.2452
134.8864 | 1111.7498
143.9773 | 992.4424

## Soot Volume Fraction
Soot Volume Fraction Measurments - Adelaide Jet Flame 6 C2H4-H2-N2-D44-05K
| X/D = 26 |  | X/D = 37 |  | X/D = 49 |  | X/D = 60 |  | X/D = 71 |  | X/D = 83 |  | X/D = 94 |  | X/D = 105 |  | X/D = 117 |  | X/D = 128 |  | X/D = 139 |  | X/D = 151
r | Mean | RMS | Mean | RMS | Mean | RMS | Mean | RMS | Mean | RMS | Mean | RMS | Mean | RMS | Mean | RMS | Mean | RMS | Mean | RMS | Mean | RMS | Mean | RMS
mm | (ppb) | (ppb) | (ppb) | (ppb) | (ppb) | (ppb) | (ppb) | (ppb) | (ppb) | (ppb) | (ppb) | (ppb) | (ppb) | (ppb) | (ppb) | (ppb) | (ppb) | (ppb) | (ppb) | (ppb) | (ppb) | (ppb) | (ppb) | (ppb)
0 | 0.6391 | 3.136 | 9.4333 | 20.0105 | 52.1218 | 92.645 | 147.9004 | 215.6675 | 278.5411 | 284.9835 | 482.0613 | 471.0316 | 605.3184 | 582.7955 | 675.0782 | 761.5317 | 489.8918 | 817.7598 | 232.0858 | 602.0119 | 69.4904 | 321.5506 | 29.5476 | 276.5816
0.72 | 0.688 | 4.1657 | 10.5658 | 26.6971 | 54.1236 | 92.7093 | 147.6078 | 206.2639 | 290.0929 | 296.4386 | 496.9102 | 493.9248 | 626.248 | 600.4434 | 687.7029 | 785.4787 | 497.3873 | 826.6666 | 234.7373 | 604.1651 | 75.8993 | 339.7497 | 29.384 | 253.4416
1.44 | 1.2422 | 7.6174 | 11.6511 | 32.3326 | 56.8884 | 96.6769 | 142.2847 | 189.5548 | 299.4449 | 318.9138 | 506.3102 | 503.4014 | 612.9596 | 600.9029 | 662.3438 | 769.4972 | 472.5109 | 781.0611 | 234.0573 | 597.5962 | 84.4133 | 374.8137 | 27.6836 | 240.4591
2.16 | 1.7404 | 8.3711 | 13.2722 | 34.1237 | 59.5767 | 94.393 | 141.6098 | 183.8965 | 316.1231 | 351.0875 | 517.7504 | 518.6199 | 610.848 | 614.5819 | 638.5347 | 751.1676 | 452.3478 | 745.4484 | 236.342 | 600.4022 | 94.382 | 412.0832 | 26.0851 | 243.0266
2.88 | 2.2667 | 10.0871 | 17.168 | 40.3199 | 63.1824 | 95.0643 | 144.6833 | 194.1579 | 321.7573 | 357.6316 | 519.8827 | 517.5359 | 643.6451 | 647.8788 | 653.8238 | 773.3362 | 452.87 | 767.8075 | 237.5671 | 587.8861 | 100.9229 | 410.4822 | 26.3958 | 251.846
3.6 | 2.7407 | 14.1128 | 20.7116 | 51.1286 | 70.3084 | 106.5312 | 156.7464 | 215.8587 | 343.0918 | 375.7816 | 527.6416 | 500.5054 | 684.4704 | 686.6389 | 672.1358 | 819.8426 | 448.7967 | 797.9591 | 236.9622 | 601.7178 | 105.7791 | 410.5526 | 25.6678 | 239.9186
4.32 | 3.0231 | 14.5106 | 24.1109 | 59.3848 | 74.422 | 120.0751 | 166.1504 | 224.515 | 358.4 | 384.9983 | 523.0618 | 484.5953 | 665.8891 | 675.4099 | 635.3847 | 809.4354 | 406.8193 | 729.7966 | 223.8044 | 586.4928 | 109.6351 | 422.3044 | 21.6824 | 209.2572
5.04 | 3.6973 | 12.9577 | 29.0742 | 67.507 | 78.0133 | 126.5581 | 179.1533 | 244.0244 | 377.3389 | 405.297 | 524.6362 | 510.5914 | 658.5067 | 673.0473 | 634.1602 | 819.3342 | 389.088 | 710.7641 | 233.3584 | 614.5063 | 122.4264 | 466.023 | 16.6604 | 164.7234
5.76 | 5.54 | 19.4619 | 31.5324 | 65.6675 | 83.7844 | 128.781 | 199.396 | 270.407 | 398.1776 | 426.6908 | 520.0591 | 518.8458 | 610.7193 | 634.1786 | 608.1524 | 784.1769 | 355.3933 | 671.6994 | 218.0384 | 579.9682 | 125.6702 | 492.5121 | 11.8487 | 111.9515
6.48 | 7.2344 | 21.7037 | 34.2669 | 66.0583 | 89.1496 | 134.6977 | 202.5991 | 268.6605 | 394.2556 | 412.6286 | 491.8133 | 494.223 | 633.1711 | 689.8711 | 635.1782 | 813.6993 | 348.5216 | 679.8575 | 219.1476 | 593.9722 | 127.0833 | 507.7193 | 9.6887 | 82.9899
7.2 | 8.5178 | 24.8665 | 38.8453 | 72.5781 | 101.5491 | 157.5725 | 210.8271 | 272.6388 | 397.9129 | 404.4339 | 499.4696 | 512.7947 | 625.5324 | 704.7362 | 633.466 | 816.8022 | 335.3036 | 674.7495 | 216.9611 | 599.9671 | 116.2544 | 471.6497 | 8.7553 | 64.7053
7.92 | 11.048 | 31.4946 | 41.1416 | 75.3468 | 118.5522 | 181.8641 | 219.6073 | 286.1826 | 406.8662 | 415.9848 | 533.1413 | 567.2443 | 587.8331 | 688.791 | 595.4296 | 796.4713 | 317.6589 | 660.7338 | 202.0867 | 566 | 100.1698 | 418.3004 | 10.394 | 84.1582
8.64 | 11.9562 | 34.0752 | 43.2656 | 75.6969 | 135.1413 | 203.8214 | 236.3082 | 311.1679 | 406.5538 | 431.3809 | 556.0896 | 609.3037 | 571.0656 | 691.7923 | 566.4458 | 769.5588 | 320.2282 | 690.8222 | 198.1793 | 571.8957 | 99.608 | 427.1319 | 12.5278 | 110.848
9.36 | 11.6031 | 34.8052 | 48.3269 | 83.1494 | 146.758 | 221.6338 | 259.2711 | 330.3984 | 416.9902 | 456.8077 | 557.1904 | 614.6247 | 541.628 | 681 | 530.6967 | 736.2025 | 318.548 | 699.0333 | 192.9471 | 567.6054 | 99.1893 | 447.439 | 12.6198 | 110.5377
10.08 | 10.3053 | 33.0834 | 52.3724 | 104.7315 | 147.4367 | 218.0199 | 271.3353 | 350.0033 | 421.7656 | 476.7319 | 553.8876 | 618.2091 | 514.4833 | 667.7901 | 514.2109 | 739.0171 | 313.3896 | 693.2171 | 188.586 | 575.7004 | 97.398 | 443.2654 | 12.1293 | 111.7746
10.8 | 7.054 | 27.1043 | 54.2709 | 118.0301 | 138.8598 | 204.0908 | 263.3113 | 330.4144 | 403.5538 | 483.1733 | 511.668 | 573.5048 | 473.5267 | 640.7676 | 494.8438 | 747.7469 | 296.4993 | 667.008 | 177.9882 | 568.1758 | 92.956 | 431.0705 | 10.6551 | 106.0419
11.52 | 5.0927 | 23.9577 | 46.936 | 98.2237 | 137.6404 | 209.0834 | 270.0864 | 333.7971 | 401.3931 | 499.0725 | 493.7533 | 582.4739 | 448.8002 | 635.0071 | 476.7724 | 753.5441 | 284.8382 | 648.5372 | 164.7676 | 547.5788 | 89.5678 | 432.3301 | 9.8578 | 105.9628
12.24 | 3.6778 | 19.6124 | 42.7193 | 96.7547 | 127.5602 | 206.3866 | 249.7387 | 322.5956 | 360.0907 | 458.5047 | 443.21 | 554.6248 | 418.0311 | 594.9933 | 451.3447 | 729.7029 | 264.0956 | 607.9733 | 153.178 | 524.0427 | 79.4807 | 406.4384 | 9.0262 | 125.7079
12.96 | 1.8693 | 10.8113 | 38.2569 | 101.8352 | 124.6529 | 216.7599 | 245.958 | 340.0376 | 344.6762 | 455.9347 | 414.8671 | 547.6269 | 400.6618 | 592.6675 | 438.6933 | 722.9652 | 264.1789 | 631.6076 | 158.0762 | 545.1066 | 68.332 | 362.6116 | 7.45 | 128.9024
13.68 | 1.146 | 9.5983 | 33.5696 | 105.8661 | 117.242 | 222.137 | 245.412 | 347.3194 | 341.412 | 469.7041 | 389.3782 | 540.3672 | 393.1282 | 605.1024 | 412.1787 | 697.9369 | 254.174 | 631.9483 | 159.6118 | 567.3868 | 63.1022 | 353.3047 | 5.3687 | 94.1066
14.4 | 0.6496 | 8.4144 | 25.4373 | 89.5054 | 107.3511 | 225.2723 | 237.5636 | 348.0231 | 325.8538 | 476.3989 | 367.07 | 535.3268 | 364.3869 | 586.2905 | 366.5662 | 652.6498 | 224.2849 | 591.8222 | 146.1973 | 543.8449 | 57.0616 | 335.3734 | 3.3856 | 53.0011
15.12 | 0.5307 | 9.5488 | 19.7193 | 76.2604 | 90.7856 | 203.996 | 212.5418 | 339.8375 | 288.5202 | 450.026 | 331.8009 | 513.827 | 348.8571 | 606.7232 | 354.6982 | 662.1341 | 210.6691 | 582.0725 | 140.1693 | 525.3062 | 57.702 | 349.5392 | 2.84 | 45.4086
15.84 | 0.3184 | 6.0697 | 14.4822 | 61.3904 | 78.0778 | 188.5949 | 203.9053 | 356.4196 | 262.5413 | 445.3209 | 308.4124 | 516.1605 | 321.8793 | 596.8658 | 360.3038 | 687.5833 | 198.4584 | 572.2222 | 135.1118 | 502.9761 | 59.4838 | 349.5834 | 4.3533 | 78.4941
16.56 | 0.07 | 1.0943 | 9.45 | 49.0462 | 68.3309 | 178.5358 | 192.5596 | 361.7059 | 245.46 | 450.5769 | 300.1442 | 541.0496 | 281.0267 | 548.0802 | 343.76 | 671.0257 | 181.5382 | 552.9045 | 125.5013 | 473.4905 | 51.0436 | 299.4527 | 5.4773 | 105.4068
17.28 | 0.0144 | 0.1251 | 6.3253 | 38.8328 | 55.79 | 164.8163 | 160.4453 | 330.0219 | 215.3016 | 402.3755 | 280.6696 | 537.1316 | 261.1667 | 544.8737 | 325.5273 | 656.3933 | 172.5998 | 533.3196 | 120.3987 | 463.2264 | 46.5702 | 274.6766 | 6.3811 | 124.3913
18 | 0.0062 | 0.0787 | 4.3024 | 32.1599 | 40.138 | 135.047 | 127.462 | 289.5356 | 185.8716 | 353.3276 | 251.35 | 508.6405 | 241.1678 | 529.4299 | 282.1304 | 601.1297 | 156.8138 | 498.133 | 116.9038 | 460.2182 | 43.4229 | 248.9403 | 7.5918 | 143.1837
18.72 | 0.008 | 0.0943 | 2.648 | 23.1672 | 27.1624 | 109.6798 | 111.0144 | 278.6394 | 170.54 | 345.3776 | 246.5093 | 534.4818 | 219.5502 | 493.3061 | 237.0689 | 537.1344 | 142.8433 | 481.3341 | 111.8478 | 441.1248 | 39.7851 | 217.0482 | 8.0711 | 142.4725
19.44 | 0.0022 | 0.0298 | 1.2429 | 12.4062 | 17.2231 | 85.6393 | 86.9382 | 227.4095 | 147.3027 | 324.7994 | 222.3093 | 501.2916 | 214.5796 | 506.6376 | 218.6669 | 525.3013 | 144.2893 | 491.4166 | 109.502 | 434.0536 | 37.7571 | 218.5961 | 8.2089 | 144.8099
20.16 | 0.0049 | 0.0469 | 0.3696 | 3.2353 | 11.6031 | 73.4273 | 62.7882 | 184.9666 | 123.7309 | 315.3935 | 199.3478 | 466.81 | 188.8147 | 479.2615 | 191.0627 | 495.7106 | 132.1029 | 445.5026 | 99.8244 | 399.7306 | 33.2418 | 202.3587 | 6.8627 | 128.3006
20.88 | 0.0058 | 0.0815 | 0.148 | 1.0018 | 9.1589 | 65.5666 | 45.1536 | 159.5486 | 102.8842 | 285.9463 | 170.5836 | 412.9827 | 171.2522 | 470.5717 | 183.0013 | 511.9576 | 126.2202 | 433.2612 | 98.3847 | 417.1663 | 33.3196 | 215.8348 | 4.5289 | 79.9763
21.6 | 0.0009 | 0.0157 | 0.0698 | 0.3885 | 7.3969 | 55.5554 | 38.3604 | 152.357 | 95.3356 | 283.9609 | 154.1691 | 390.2413 | 152.2376 | 456.1754 | 169.4207 | 497.29 | 113.0207 | 398.5542 | 88.0667 | 396.9606 | 28.4171 | 189.4131 | 2.8591 | 39.8233
22.32 | 0.0024 | 0.0381 | 0.0307 | 0.1579 | 6.1907 | 61.872 | 33.2242 | 142.6079 | 87.1029 | 274.728 | 140.4411 | 372.6928 | 134.5516 | 426.6585 | 153.0247 | 465.302 | 100.9022 | 376.9849 | 75.6422 | 362.4851 | 24.4271 | 158.0268 | 2.962 | 49.6461
23.04 | 0.0011 | 0.0248 | 0.0316 | 0.2135 | 6.1816 | 74.5106 | 29.244 | 141.1843 | 79.696 | 260.7395 | 127.7196 | 354.6807 | 117.6576 | 386.2716 | 130.6047 | 416.5172 | 86.9673 | 357.5701 | 62.4531 | 307.548 | 24.8167 | 168.1797 | 1.9329 | 33.7672
23.76 | 0.0009 | 0.0199 | 0.0244 | 0.108 | 5.3904 | 75.3532 | 24.3809 | 130.8238 | 65.7451 | 232.6842 | 111.1258 | 325.6597 | 110.9216 | 384.1786 | 114.2942 | 384.8867 | 73.3842 | 311.7786 | 53.7836 | 286.3873 | 25.9973 | 188.7618 | 0.7967 | 8.6984
24.48 | 0 | 0 | 0.0387 | 0.2283 | 3.638 | 57.3318 | 18.0229 | 102.0871 | 50.2662 | 194.186 | 96.9611 | 308.8806 | 107.2549 | 382.1477 | 106.1187 | 378.0833 | 63.0644 | 293.7581 | 43.5558 | 242.456 | 24.7216 | 191.7398 | 0.5093 | 3.5016
25.2 | 0.0036 | 0.052 | 0.0291 | 0.1696 | 1.8229 | 28.7253 | 13.0293 | 87.9059 | 36.1122 | 143.7819 | 82.706 | 293.3209 | 94.4962 | 362.5102 | 91.0536 | 352.1502 | 54.4911 | 284.5854 | 33.52 | 200.3254 | 20.9824 | 177.6752 | 0.4322 | 3.7486
25.92 | 0.0049 | 0.0627 | 0.0204 | 0.1107 | 0.6671 | 7.6764 | 11.3444 | 88.1981 | 27.0569 | 113.0271 | 69.2893 | 261.5855 | 81.1856 | 341.5136 | 79.4573 | 330.4238 | 48.7542 | 255.5825 | 27.8971 | 177.8697 | 17.9029 | 141.3192 | 0.4664 | 6.2072
26.64 | 0.0018 | 0.0281 | 0.0184 | 0.1064 | 0.3482 | 2.6882 | 8.8522 | 75.1559 | 23.5769 | 115.7384 | 62.1207 | 248.0862 | 71.0029 | 324.1027 | 76.0096 | 335.5653 | 46.2538 | 255.5406 | 26.2022 | 170.429 | 20.8076 | 147.8575 | 0.6522 | 11.0571
27.36 | 0 | 0 | 0.01 | 0.0599 | 0.2198 | 0.8819 | 5.926 | 58.9963 | 20.0471 | 106.1959 | 60.514 | 258.3563 | 61.5973 | 298.6911 | 69.3173 | 310.7292 | 45.8867 | 258.4585 | 22.0627 | 161.0887 | 22.798 | 169.2698 | 0.6562 | 11.0192
28.08 | 0.0044 | 0.0543 | 0.0187 | 0.1349 | 0.1764 | 0.581 | 4.118 | 47.6147 | 17.3173 | 106.0819 | 57.3124 | 263.0105 | 53.6884 | 262.097 | 60.5413 | 280.6306 | 46.0178 | 270.7979 | 18.6782 | 155.9336 | 23.1476 | 177.2386 | 0.4456 | 6.5957
28.8 | 0.0011 | 0.0165 | 0.0142 | 0.0995 | 0.1513 | 0.4595 | 3.7249 | 48.5269 | 14.6298 | 99.1935 | 50.9307 | 249.2764 | 45.518 | 215.1907 | 57.5356 | 271.9788 | 45.8942 | 291.7981 | 16.8171 | 143.4631 | 25.4658 | 205.4887 | 0.3073 | 3.4006
29.52 | 0 | 0 | 0.0149 | 0.1046 | 0.1387 | 0.3813 | 2.9831 | 39.9704 | 10.4369 | 73.3869 | 44.3262 | 233.1074 | 38.3747 | 177.335 | 57.7271 | 276.7722 | 44.1362 | 294.7505 | 19.8842 | 151.5685 | 26.8987 | 219.3912 | 0.3004 | 3.2826
30.24 | 0 | 0 | 0.0151 | 0.107 | 0.1631 | 0.4507 | 1.9198 | 19.1779 | 6.6709 | 45.4444 | 40.1449 | 226.6717 | 32.4298 | 153.0367 | 53.654 | 265.6349 | 37.2278 | 258.5592 | 25.9998 | 200.7058 | 27.0662 | 204.0622 | 0.5964 | 10.5071
30.96 | 0 | 0 | 0.018 | 0.1096 | 0.1424 | 0.4159 | 1.0773 | 5.0589 | 4.3936 | 28.5285 | 32.6816 | 188.998 | 29.9764 | 162.0906 | 49.2218 | 253.6237 | 30.2071 | 215.8806 | 28.7111 | 223.6628 | 24.6569 | 180.1828 | 1.0753 | 20.3509
31.68 | 0 | 0 | 0.0227 | 0.1506 | 0.1058 | 0.3501 | 0.9069 | 2.6961 | 3.3709 | 17.171 | 27.2576 | 179.5373 | 27.6833 | 180.0566 | 43.4596 | 231.4166 | 25.8313 | 205.4699 | 28.9391 | 228.5147 | 18.6269 | 158.4308 | 1.0524 | 17.9494
32.4 | 0.0009 | 0.014 | 0.0171 | 0.1461 | 0.1051 | 0.3248 | 0.728 | 1.4692 | 2.6438 | 10.8421 | 20.8873 | 140.3684 | 23.5902 | 170.4075 | 38.8198 | 221.9554 | 25.8736 | 225.0082 | 29.1238 | 216.0567 | 14.9042 | 159.5747 | 0.584 | 8.2447
33.12 | 0.004 | 0.0723 | 0.0124 | 0.0977 | 0.0969 | 0.3408 | 0.6793 | 1.3238 | 2.4022 | 11.4925 | 15.9798 | 107.8382 | 19.6444 | 138.3137 | 30.6938 | 199.9385 | 24.406 | 198.667 | 27.6491 | 202.5239 | 12.8447 | 148.7691 | 0.3313 | 3.3205
33.84 | 0.0027 | 0.0444 | 0.0153 | 0.1147 | 0.0742 | 0.2642 | 0.53 | 1.1094 | 1.9953 | 7.9729 | 11.5184 | 83.4237 | 15.5464 | 106.5167 | 24.8602 | 177.5787 | 20.9169 | 151.3915 | 26.7704 | 209.5454 | 11.2993 | 132.7492 | 0.3133 | 2.8917
34.56 | 0.0002 | 0.005 | 0.0062 | 0.0614 | 0.0667 | 0.2398 | 0.5316 | 1.0483 | 1.5829 | 3.3666 | 9.8989 | 71.7151 | 11.0836 | 75.3525 | 20.3342 | 146.4825 | 16.1069 | 108.0058 | 20.9993 | 163.5858 | 8.3704 | 95.9881 | 0.3596 | 5.1277
35.28 | 0.002 | 0.0401 | 0.0162 | 0.1421 | 0.0671 | 0.2831 | 0.4327 | 0.9396 | 1.2471 | 2.2005 | 8.7102 | 68.8259 | 8.3824 | 58.9069 | 18.074 | 126.7566 | 12.7771 | 94.2285 | 16.0251 | 126.882 | 7.5809 | 83.6571 | 0.238 | 3.3966
36 | 0.0011 | 0.0205 | 0.0071 | 0.0689 | 0.0391 | 0.1552 | 0.384 | 0.7458 | 1.0811 | 1.7247 | 8.2053 | 81.5088 | 7.6322 | 67.7607 | 17.6527 | 125.4917 | 9.5096 | 91.7244 | 12.5756 | 99.703 | 7.8027 | 98.2983 | 0.116 | 1.1651
36.72 | 0.0009 | 0.0157 | 0.0049 | 0.0401 | 0.0507 | 0.2483 | 0.2776 | 0.7161 | 0.9822 | 1.6195 | 8.0787 | 95.2715 | 7.7024 | 80.8241 | 16.9349 | 116.1625 | 6.7751 | 73.9745 | 10.0362 | 82.5315 | 7.0958 | 107.0851 | 0.0851 | 0.6185
37.44 | 0.0024 | 0.04 | 0.0111 | 0.0973 | 0.0544 | 0.2428 | 0.3431 | 0.8019 | 0.9736 | 1.6599 | 7.52 | 97.1102 | 8.0091 | 90.4347 | 16.2911 | 111.7093 | 4.6956 | 41.9513 | 8.2291 | 70.2353 | 5.5753 | 71.9437 | 0.0931 | 0.8593
38.16 | 0 | 0 | 0.0122 | 0.0888 | 0.05 | 0.2003 | 0.304 | 0.7728 | 0.8973 | 1.5337 | 5.444 | 68.2977 | 8.6536 | 98.8513 | 13.2856 | 94.1211 | 3.1529 | 15.6874 | 7.8764 | 94.1368 | 5.9482 | 72.6317 | 0.1158 | 1.6437
38.88 | 0.0036 | 0.0438 | 0.0096 | 0.0914 | 0.0662 | 0.2718 | 0.246 | 0.5915 | 0.7487 | 1.3825 | 3.1231 | 29.1601 | 9.6251 | 114.5683 | 8.1618 | 59.1775 | 2.4724 | 7.2997 | 9.2309 | 128.2796 | 7.3098 | 108.5737 | 0.1893 | 2.9349
39.6 | 0.0022 | 0.0403 | 0.0087 | 0.0613 | 0.0249 | 0.1434 | 0.2491 | 0.5859 | 0.6491 | 1.1984 | 1.9218 | 7.9612 | 11.5282 | 137.1663 | 5.3667 | 31.4867 | 2.2876 | 6.6951 | 9.3627 | 123.1763 | 6.8758 | 126.2915 | 0.3018 | 5.3953
40.32 | 0.0056 | 0.0663 | 0.0053 | 0.0627 | 0.0396 | 0.1965 | 0.1971 | 0.5477 | 0.5324 | 1.0983 | 1.5249 | 3.7735 | 14.7642 | 172.1045 | 4.3353 | 27.6489 | 2.328 | 10.5868 | 8.8389 | 96.1662 | 5.9676 | 116.2742 | 0.4842 | 7.8244
41.04 | 0.0013 | 0.0222 | 0.0053 | 0.0556 | 0.0478 | 0.1827 | 0.1762 | 0.6249 | 0.5598 | 1.1821 | 1.3447 | 2.9867 | 16.7127 | 194.1685 | 4.3484 | 39.0287 | 2.2778 | 13.6938 | 8.6233 | 85.9737 | 4.5227 | 76.5902 | 0.6953 | 11.5293
41.76 | 0 | 0 | 0.0089 | 0.0848 | 0.0302 | 0.1699 | 0.1351 | 0.3794 | 0.456 | 1.0942 | 1.1924 | 2.4699 | 16.1729 | 190.8939 | 4.7487 | 57.9832 | 1.9953 | 12.212 | 6.8104 | 74.5133 | 2.6636 | 36.4622 | 0.6493 | 10.8772
42.48 | 0.002 | 0.0276 | 0.0127 | 0.2096 | 0.0247 | 0.1175 | 0.1458 | 0.3919 | 0.4633 | 1.0081 | 1.1044 | 2.2467 | 15.2856 | 186.7747 | 5.37 | 73.6519 | 2.1542 | 14.4989 | 6.8907 | 79.2492 | 2.0049 | 30.4787 | 0.3793 | 5.582
43.2 | 0.0004 | 0.0099 | 0.0084 | 0.0948 | 0.028 | 0.1584 | 0.1216 | 0.3358 | 0.382 | 0.8459 | 0.9576 | 1.8229 | 12.0402 | 162.4922 | 5.5993 | 86.1575 | 2.8109 | 26.0267 | 7.2318 | 100.7919 | 2.1124 | 37.9241 | 0.1787 | 2.2095
43.92 | 0.0022 | 0.0365 | 0.0009 | 0.0122 | 0.0313 | 0.1951 | 0.112 | 0.3763 | 0.3196 | 0.7277 | 0.8304 | 1.5793 | 10.0216 | 157.6417 | 5.3771 | 86.6025 | 4.6102 | 56.154 | 7.166 | 102.9234 | 2.3202 | 44.4681 | 0.1602 | 2.4145
44.64 | 0.0022 | 0.0289 | 0.0067 | 0.0622 | 0.028 | 0.159 | 0.1298 | 0.4241 | 0.2764 | 0.6186 | 0.7242 | 1.5161 | 8.9764 | 159.1635 | 5.4136 | 91.9282 | 6.5344 | 88.4732 | 7.2482 | 102.9799 | 1.4584 | 26.7532 | 0.1533 | 2.5109
45.36 | 0.0036 | 0.0566 | 0.0091 | 0.073 | 0.0327 | 0.1664 | 0.1031 | 0.3594 | 0.2673 | 0.6174 | 0.7451 | 1.5707 | 8.8504 | 164.6109 | 5.5218 | 94.0587 | 6.1704 | 88.6103 | 8.1713 | 117.0476 | 0.638 | 8.4666 | 0.1696 | 3.2215
46.08 | 0.0013 | 0.0157 | 0.008 | 0.0727 | 0.0171 | 0.1011 | 0.0824 | 0.2595 | 0.244 | 0.6179 | 0.6331 | 1.4172 | 6.1111 | 111.3122 | 5.4767 | 96.2818 | 3.1656 | 42.7787 | 8.9162 | 132.5517 | 0.3418 | 2.6131 | 0.2509 | 5.1859
46.8 | 0.0044 | 0.0599 | 0.0062 | 0.0784 | 0.0382 | 0.1806 | 0.0982 | 0.3178 | 0.248 | 0.5522 | 0.5547 | 1.2684 | 3.064 | 46.3482 | 5.2507 | 94.4921 | 1.4244 | 13.1939 | 10.8316 | 163.9025 | 0.262 | 1.7782 | 0.356 | 7.4748
47.52 | 0.0004 | 0.0099 | 0.0022 | 0.0221 | 0.0253 | 0.1143 | 0.0789 | 0.2588 | 0.2307 | 0.598 | 0.5136 | 1.1097 | 1.394 | 12.8421 | 5.3742 | 98.5763 | 0.9958 | 5.3435 | 11.8549 | 181.6977 | 0.2236 | 1.1349 | 0.3996 | 8.7455
48.24 | 0.0029 | 0.0374 | 0.004 | 0.0443 | 0.0358 | 0.1953 | 0.0638 | 0.2181 | 0.1736 | 0.4272 | 0.5098 | 1.2577 | 1.0976 | 6.5301 | 5.2287 | 98.0916 | 0.8002 | 3.0501 | 10.2776 | 160.1892 | 0.1796 | 0.9227 | 0.2658 | 5.6997
48.96 | 0.0011 | 0.0248 | 0.0078 | 0.0781 | 0.026 | 0.1355 | 0.0811 | 0.262 | 0.2153 | 0.5118 | 0.4782 | 1.087 | 0.9402 | 3.7765 | 4.4271 | 81.3028 | 0.6813 | 2.155 | 6.5918 | 109.741 | 0.1549 | 0.9236 | 0.08 | 1.2264
49.68 | 0 | 0 | 0.0104 | 0.0888 | 0.0224 | 0.1217 | 0.0624 | 0.2663 | 0.1498 | 0.3726 | 0.4624 | 1.0993 | 0.6836 | 2.4336 | 3.4544 | 60.956 | 0.5589 | 1.6153 | 4.02 | 75.7773 | 0.1531 | 0.8292 | 0.0393 | 0.4695
50.4 | 0.0007 | 0.0149 | 0.0076 | 0.0811 | 0.0284 | 0.1764 | 0.0758 | 0.2418 | 0.1369 | 0.3854 | 0.4044 | 0.9334 | 0.6387 | 2.0531 | 2.3776 | 38.474 | 0.5122 | 1.4202 | 4.6522 | 94.6792 | 0.1567 | 0.8687 | 0.0133 | 0.1326
51.12 | 0.0013 | 0.0298 | 0.0051 | 0.0456 | 0.0202 | 0.1413 | 0.0558 | 0.1882 | 0.1364 | 0.4294 | 0.3542 | 0.8589 | 0.5513 | 1.5703 | 1.4158 | 17.7132 | 0.554 | 1.3754 | 3.592 | 74.5142 | 0.1613 | 1.3402 | 0.0238 | 0.2001
51.84 | 0.0004 | 0.0099 | 0.0036 | 0.0396 | 0.02 | 0.1469 | 0.0533 | 0.2299 | 0.1084 | 0.2896 | 0.2413 | 0.6327 | 0.4696 | 1.2609 | 0.8833 | 7.1092 | 0.4396 | 1.2138 | 2.0167 | 40.48 | 0.1536 | 1.4445 | 0.0142 | 0.1181
52.56 | 0.0024 | 0.031 | 0.0193 | 0.1642 | 0.0207 | 0.153 | 0.0673 | 0.2483 | 0.1409 | 0.4012 | 0.2911 | 0.6955 | 0.478 | 1.242 | 0.6196 | 2.7551 | 0.4296 | 1.1574 | 0.8736 | 15.4446 | 0.1716 | 1.7606 | 0.0187 | 0.1933
53.28 | 0.0031 | 0.0648 | 0.0011 | 0.0149 | 0.02 | 0.1431 | 0.0544 | 0.2238 | 0.1149 | 0.3424 | 0.2487 | 0.6166 | 0.492 | 1.3465 | 0.5444 | 1.8319 | 0.3924 | 1.5471 | 0.6062 | 9.5177 | 0.1287 | 1.1654 | 0.068 | 1.0255
54 | 0.0031 | 0.046 | 0.0087 | 0.0744 | 0.0153 | 0.0948 | 0.0522 | 0.219 | 0.1024 | 0.2915 | 0.2051 | 0.5509 | 0.4416 | 1.12 | 0.4913 | 1.4644 | 0.4144 | 2.2986 | 1.0064 | 18.3247 | 0.1236 | 0.632 | 0.1033 | 2.0749
54.72 | 0.0004 | 0.007 | 0.0027 | 0.0391 | 0.0238 | 0.1612 | 0.0509 | 0.2275 | 0.1078 | 0.3021 | 0.2133 | 0.5182 | 0.4104 | 1.1014 | 0.3718 | 1.0204 | 0.3162 | 1.0391 | 2.5053 | 51.609 | 0.0733 | 0.3608 | 0.0993 | 1.9259
55.44 | 0.0004 | 0.007 | 0.0089 | 0.0945 | 0.0213 | 0.1248 | 0.0376 | 0.1604 | 0.104 | 0.3234 | 0.2476 | 0.6522 | 0.3636 | 0.9833 | 0.3709 | 0.9774 | 0.2616 | 0.7566 | 2.6262 | 55.546 | 0.074 | 0.3931 | 0.0522 | 0.7047
56.16 | 0 | 0 | 0.0047 | 0.0541 | 0.016 | 0.138 | 0.036 | 0.1838 | 0.0827 | 0.2744 | 0.1798 | 0.4126 | 0.316 | 0.8756 | 0.3913 | 1.0252 | 0.2813 | 0.7076 | 1.72 | 35.7767 | 0.0591 | 0.3412 | 0.012 | 0.1454
56.88 | 0 | 0 | 0.0027 | 0.0365 | 0.0207 | 0.1101 | 0.0558 | 0.2285 | 0.0742 | 0.2286 | 0.1893 | 0.4125 | 0.3571 | 0.9052 | 0.3618 | 0.8886 | 0.2424 | 0.6634 | 1.4549 | 29.4064 | 0.0876 | 0.4595 | 0.0069 | 0.0888
57.6 | 0.0002 | 0.005 | 0.0024 | 0.0293 | 0.0164 | 0.0981 | 0.0442 | 0.1878 | 0.0862 | 0.2554 | 0.1342 | 0.3276 | 0.2716 | 0.8062 | 0.2933 | 0.7777 | 0.2864 | 0.8087 | 1.1289 | 22.3961 | 0.064 | 0.3658 | 0.0073 | 0.0993
58.32 | 0.0007 | 0.0149 | 0.0036 | 0.0371 | 0.012 | 0.089 | 0.0467 | 0.1876 | 0.0858 | 0.28 | 0.1629 | 0.4442 | 0.2956 | 0.8705 | 0.2513 | 0.7162 | 0.236 | 0.6302 | 0.992 | 20.303 | 0.0311 | 0.1843 | 0.0073 | 0.0708
59.04 | 0 | 0 | 0.0027 | 0.046 | 0.0153 | 0.1293 | 0.0362 | 0.1585 | 0.0622 | 0.2268 | 0.1676 | 0.4087 | 0.2016 | 0.5609 | 0.2547 | 0.6762 | 0.1702 | 0.4763 | 0.5191 | 9.4687 | 0.0462 | 0.2777 | 0.0049 | 0.0635
59.76 | 0.0036 | 0.0544 | 0.0011 | 0.0205 | 0.0138 | 0.0965 | 0.0329 | 0.1398 | 0.0947 | 0.3071 | 0.1602 | 0.4525 | 0.1924 | 0.7551 | 0.2396 | 0.6708 | 0.1738 | 0.521 | 0.2384 | 3.419 | 0.0404 | 0.2642 | 0.0093 | 0.1106
60.48 | 0.0011 | 0.0248 | 0.0004 | 0.0099 | 0.0156 | 0.1188 | 0.046 | 0.2326 | 0.0998 | 0.365 | 0.1444 | 0.3679 | 0.2024 | 0.7126 | 0.1971 | 0.5051 | 0.1636 | 0.5717 | 0.1593 | 1.5604 | 0.0369 | 0.1958 | 0.0051 | 0.0482
61.2 | 0.0004 | 0.0099 | 0.0022 | 0.0403 | 0.0153 | 0.1179 | 0.0424 | 0.1739 | 0.0776 | 0.282 | 0.1389 | 0.3622 | 0.1956 | 0.6413 | 0.1738 | 0.6384 | 0.136 | 0.4362 | 0.0998 | 0.7389 | 0.0373 | 0.2185 | 0.0064 | 0.0608
61.92 | 0 | 0 | 0.0002 | 0.005 | 0.0193 | 0.1293 | 0.0313 | 0.1492 | 0.0811 | 0.303 | 0.1331 | 0.3629 | 0.206 | 0.7975 | 0.194 | 0.6225 | 0.1218 | 0.3958 | 0.0936 | 0.5818 | 0.0189 | 0.1154 | 0.0036 | 0.0454
62.64 | 0.0002 | 0.005 | 0.0016 | 0.0227 | 0.0133 | 0.1109 | 0.0316 | 0.156 | 0.06 | 0.2468 | 0.1404 | 0.5149 | 0.1864 | 0.5383 | 0.1669 | 0.4531 | 0.108 | 0.3329 | 0.0949 | 0.5813 | 0.0282 | 0.1919 | 0.0009 | 0.0099
63.36 | 0 | 0 | 0.0029 | 0.0317 | 0.0104 | 0.0818 | 0.0318 | 0.1568 | 0.0536 | 0.2424 | 0.1189 | 0.3372 | 0.1709 | 0.5952 | 0.1604 | 0.4554 | 0.1271 | 0.4215 | 0.0898 | 0.4617 | 0.0369 | 0.2584 | 0.0036 | 0.0506
64.08 | 0.0004 | 0.0099 | 0.004 | 0.0548 | 0.0107 | 0.0716 | 0.0227 | 0.1358 | 0.0571 | 0.2065 | 0.1009 | 0.3436 | 0.1358 | 0.4995 | 0.1333 | 0.4503 | 0.1136 | 0.3609 | 0.0509 | 0.2575 | 0.0276 | 0.1529 | 0.0029 | 0.0406
64.8 | 0.0007 | 0.0149 | 0.0011 | 0.0165 | 0.0129 | 0.1133 | 0.0262 | 0.1297 | 0.0729 | 0.3205 | 0.084 | 0.2601 | 0.1433 | 0.4411 | 0.1756 | 0.4743 | 0.1462 | 0.4779 | 0.0611 | 0.3164 | 0.0204 | 0.135 | 0.0118 | 0.1193
65.52 | 0 | 0 | 0.0038 | 0.0564 | 0.0082 | 0.0847 | 0.0282 | 0.1317 | 0.0887 | 0.357 | 0.1209 | 0.3934 | 0.146 | 0.4206 | 0.1567 | 0.448 | 0.1233 | 0.3613 | 0.072 | 0.3116 | 0.0144 | 0.1095 | 0.0109 | 0.1589
66.24 | 0 | 0 | 0.0011 | 0.0205 | 0.014 | 0.0927 | 0.038 | 0.284 | 0.0707 | 0.2754 | 0.1062 | 0.2885 | 0.1193 | 0.3601 | 0.1444 | 0.461 | 0.1327 | 0.5171 | 0.0487 | 0.2473 | 0.0269 | 0.1661 | 0.0031 | 0.0604
66.96 | 0.0007 | 0.0149 | 0.0004 | 0.0099 | 0.0118 | 0.13 | 0.0202 | 0.1148 | 0.0527 | 0.2628 | 0.0842 | 0.2593 | 0.1176 | 0.3416 | 0.152 | 0.4131 | 0.1091 | 0.4587 | 0.0547 | 0.2755 | 0.022 | 0.1537 | 0.0089 | 0.1032
67.68 | 0.0002 | 0.005 | 0.0016 | 0.0302 | 0.0104 | 0.0781 | 0.0218 | 0.1219 | 0.0436 | 0.1835 | 0.0636 | 0.2524 | 0.1327 | 0.4013 | 0.124 | 0.3192 | 0.0907 | 0.3851 | 0.042 | 0.2341 | 0.0158 | 0.1257 | 0.0069 | 0.0819
68.4 | 0.0029 | 0.0458 | 0.0033 | 0.0484 | 0.0071 | 0.0512 | 0.0233 | 0.1506 | 0.0613 | 0.2611 | 0.0902 | 0.2856 | 0.1249 | 0.3772 | 0.1147 | 0.3323 | 0.0882 | 0.3201 | 0.0433 | 0.2175 | 0.0213 | 0.1429 | 0.0042 | 0.044
69.12 | 0 | 0 | 0.0062 | 0.0885 | 0.0133 | 0.107 | 0.0087 | 0.0567 | 0.0542 | 0.2707 | 0.1056 | 0.33 | 0.1107 | 0.3734 | 0.1029 | 0.3564 | 0.1082 | 0.3817 | 0.0536 | 0.2277 | 0.0142 | 0.109 | 0.0049 | 0.0698
69.84 | 0.0007 | 0.0111 | 0.0013 | 0.0222 | 0.0047 | 0.0536 | 0.0236 | 0.1453 | 0.0627 | 0.3394 | 0.0724 | 0.2448 | 0.1011 | 0.3433 | 0.122 | 0.4163 | 0.0687 | 0.2839 | 0.0369 | 0.2099 | 0.016 | 0.1085 | 0.0044 | 0.0677
70.56 | 0.0018 | 0.0233 | 0.0049 | 0.1093 | 0.0038 | 0.0332 | 0.0093 | 0.0815 | 0.0511 | 0.2288 | 0.0833 | 0.2527 | 0.0902 | 0.2888 | 0.0991 | 0.2809 | 0.0613 | 0.3078 | 0.0489 | 0.2746 | 0.0222 | 0.1504 | 0.0162 | 0.2918
71.28 | 0.0004 | 0.0099 | 0.0016 | 0.0227 | 0.0031 | 0.0364 | 0.0169 | 0.1046 | 0.0247 | 0.1175 | 0.0764 | 0.3271 | 0.0731 | 0.2514 | 0.1122 | 0.332 | 0.0773 | 0.2674 | 0.0449 | 0.2155 | 0.0267 | 0.1823 | 0.0129 | 0.1607
72 | 0.0002 | 0.005 | 0.0018 | 0.0306 | 0.0044 | 0.048 | 0.014 | 0.086 | 0.0407 | 0.1717 | 0.0613 | 0.2304 | 0.0604 | 0.1948 | 0.084 | 0.2426 | 0.0711 | 0.2771 | 0.0324 | 0.1524 | 0.0216 | 0.1584 | 0.0222 | 0.2822
72.72 | 0.0004 | 0.0099 | 0.002 | 0.0248 | 0.0078 | 0.0794 | 0.0158 | 0.1104 | 0.0462 | 0.2176 | 0.0416 | 0.1644 | 0.0704 | 0.2365 | 0.0796 | 0.2557 | 0.0638 | 0.2766 | 0.0318 | 0.1876 | 0.0176 | 0.128 | 0.0129 | 0.1951
73.44 | 0.0002 | 0.005 | 0.0016 | 0.0267 | 0.0127 | 0.1186 | 0.0191 | 0.1321 | 0.0249 | 0.1304 | 0.0524 | 0.227 | 0.0858 | 0.2766 | 0.0949 | 0.3047 | 0.0573 | 0.2103 | 0.0482 | 0.234 | 0.0133 | 0.1176 | 0.0058 | 0.1292
74.16 | 0.0016 | 0.0216 | 0.0013 | 0.0298 | 0.0116 | 0.0978 | 0.0182 | 0.1307 | 0.0362 | 0.1546 | 0.044 | 0.1782 | 0.0851 | 0.2676 | 0.09 | 0.2832 | 0.0458 | 0.1965 | 0.0276 | 0.1495 | 0.0196 | 0.1712 | 0.0031 | 0.0471